## BOM_lm1876_20190127034201.csv
ID | Name | Designator | Footprint | Quantity | Manufacturer Part | Manufacturer | Supplier | Supplier Part
1 | LM1876TF | U1,U2 | TF15B | 2 | ?
2 | 1k | R1,R3,R4,R5,R11,R13,R14,R15,R37,R38 | PKG-0.25W RESISTOR | 10 | MCF 0.25W 1K | MULTICOMP | Element14 | 9339051
3 | 47k | R2,R6,R12,R16 | PKG-0.25W RESISTOR | 4 | MCF 0.25W 1K | MULTICOMP | Element14 | 9339051
4 | 10uF | C1,C2,C9,C10 | CAP-D5.0XF2.0 | 4 | 10uF 50V 5*11 | ValuePro | LCSC | C43345
5 | 1000uF | C3,C4,C11,C12 | CAP-D16.0XF7.5 | 4 | 1000uF 50V 16*18Purple high frequency plus gasket | ValuePro | LCSC | C47860
6 | 1uF | C5,C6,C13,C14 | CAP-CBB-23.0*8.0 | 4 | MPP105J4240815LC | SRD | LCSC | C109540
7 | 100nF | C7,C8,C15,C16 | CAP-CBB-12.0*4.5 | 4 | 104J 250V | ReliaPro | LCSC | C21604
8 | 4.7Ω | R7,R8,R17,R18 | AXIAL-0.8 | 4 | MFR02SF470KA10 | UniOhm | LCSC | C58728
9 | 22k | R9,R10,R19,R20,R24,R26,R31,R33 | PKG-0.25W RESISTOR | 8 | MCF 0.25W 1K | MULTICOMP | Element14 | 9339051
10 | 5532 | U3,U4 | DIP08 | 2 | ?
11 | 10k | R21,R22,R23,R25,R28,R29,R30,R32 | PKG-0.25W RESISTOR | 8 | MCF 0.25W 1K | MULTICOMP | Element14 | 9339051
12 | 50k | R27,R34 | RES-ADJ_3296W | 2 | Precision potentiometer100Ω | ReliaPro | LCSC | C13649
13 | MKP 250V 2.2uF | C20,C18,C17,C19 | CAPACITOR-MKP250V-2.2UF | 4 | Yontex MKP 250V 6.8uF
14 | 100NF | C21,C22,C23,C24 | 100NF, 63V CAPACITOR | 4 | ?
15 | AKL701_3_15 | X1 | AKL701_3_15 | 1 | ?
16 | TB 5MM | OUT4,OUT1,OUT2,OUT3 | TERMINAL_BLOCK_2P_5 | 4 | ?
17 | BD140_C20604 | Q1 | TO-126 | 1 | BD140 | Changjiang Electronics Tech (CJ) | LCSC | C20604
18 | BD139 | Q2 | TO-126 | 1 | BD139 | STMicroelectronics | LCSC | C27866
19 | Z12V | D2,D3 | ER_ZENER_12V_D0-35 | 2 | BZX55C10 | SEMTECH | LCSC | C2519
20 | 22uF | C35,C36 | CAP-D6.3XF2.5 | 2 | 22uF 25V 6.3*5 | ValuePro | LCSC | C47877
21 | 100uF | C37,C38 | CAP-D6.3XF2.5 | 2 | 100uF 25V 6.3*11 | ValuePro | LCSC | C26761
22 | 100n | C39,C40 | 100NF, 63V CAPACITOR | 2 | ?
23 | XHB-2A Connector | P1,P2,P3,P4 | XHB-2A | 4 | XHB-2A Connector | BOOMELE | LCSC | C57981
24 | 1M | R39,R40,R41,R42 | PKG-0.25W RESISTOR | 4 | MCF 0.25W 1K | MULTICOMP | Element14 | 9339051