## LPSU3A50V-c
db | érték | LOMEX kód | Device | méret, tokozás | Pozíció | Description
4 | TRAFO+KIMENET | 43-27-97 | 4-PóLUS4-TL308 | TL308-4 | CS1, CS2 | Általános 4 pólusú csatlakozó szimbólum, többféle cstlakozó típussal.
1 | LM7912 | 32-02-72 | 79NNTO220V-GIO | TO-220-123 | IC1 | Negatív feszültség stabilizátor
4 | 100nF | 07-10-42 | C7,2X2,5 | W072X025 | C4, C5, C7, C10 | Polarizálatlan kerámia, fólia, stb. kondenzátor
3 | 1nF | 07-03-31 | CKER0 | KER0 | C8, C9, C11 | Polarizálatlan kerámia, fólia, stb. kondenzátor
2 | 2n2 | 07-06-25 | CKER1 | KER1-5 | C12, C14 | Polarizálatlan kerámia, fólia, stb. kondenzátor
1 | 1N5408 | 16-04-06 | DDO201-15 | DO-201-15 | D4 | Általános dióda többféle tokozással.
2 | 4148 | 16-04-11 | DDO35-10 | DO-35-10 | D3, D5 | Általános dióda többféle tokozással.
1 | 1N4007 | 16-04-03 | DDO41-10 | DO-41-10 | D2 | Általános dióda többféle tokozással.
1 | ZPD12 | 18-02-11 | DZDO35-10 | DO-35-10 | Z1 | Általános dióda többféle tokozással.
3 | 10uF | 12-02-57 | ELKOD06 | D06-2,5 | C6, C13, C15 | Polarizált, elektrolit kondenzátro, választható tokozással.
1 | 100uF | 12-00-83 | ELKOD10 | D10-5,0 | C2 | Polarizált, elektrolit kondenzátro, választható tokozással.
1 | 470uF | 12-04-65 | ELKOD10 | D10-5,0 | C3 | Polarizált, elektrolit kondenzátro, választható tokozással.
1 | 6800uF (4700 uF/100V) | 12-02-50 | ELKOD35 | D35-10 | C1 | Polarizált, elektrolit kondenzátro, választható tokozással.
1 | KBU8D | 20-01-20 | KBU8_ | KBU | D1
1 | TL072 | 32-18-90 | LM358N | DIL08 | IC3 | OP AMP also LM158; LM258; LM2904
1 | BS170 | 21-09-51 | M-FET-NTO92-DGS | TO-92-DGS-1 | T4 | N csatornás MOSFET
1 | IRFP90N20 | 21-09-16 | M-FET-PTO247-GDS-7 | TO-247V-GDS-7 | T3 | P csatornás MOSFET
1 | BS250 | 21-03-12 | M-FET-PTO92-DGS | TO-92-DGS-1 | T5 | P csatornás MOSFET
5 | apa csatlakozó-2-es | 43-08-95 | PAD-2NSL25P2 | NSL25-2 | K1, K2, LD1, LD2, LD3 | 2 pontos csatlakozó, ahol a pontok szabadon elmozoghatnak a rajzon.
2 | apa csatlakozó-3-es | 43-08-96 | PAD-3NSL25P3 | NSL25-3 | P1, P2 | 3 pontos csatlakozó, ahol a pontok szabadon elmozoghatnak a rajzon.
3 | 250mA | 44-02-51 | POLYFUSE074-031 | 074X031 | PF1, PF2, PF3 | Öngyógyító biztosíték. POLYFUSE vagy MULTIFUSE néven is ismert.
5 | 100k | 02-01-91 | R1/2W-10 | 2,4X6,3-10 | R17, R18, R23, R25, R27 | Általos ellenállás szimbólum, tövféle méretű és teljesítményű tokozásssal, köztük SMD-vel is.
4 | 10k | 02-01-67 | R1/2W-10 | 2,4X6,3-10 | R14, R15, R16, R19 | Általos ellenállás szimbólum, tövféle méretű és teljesítményű tokozásssal, köztük SMD-vel is.
4 | 1k | 02-01-43 | R1/2W-10 | 2,4X6,3-10 | R7, R8, R13, R21 | Általos ellenállás szimbólum, tövféle méretű és teljesítményű tokozásssal, köztük SMD-vel is.
2 | 22k | 02-01-75 | R1/2W-10 | 2,4X6,3-10 | R3, R6 | Általos ellenállás szimbólum, tövféle méretű és teljesítményű tokozásssal, köztük SMD-vel is.
4 | 2k2 | 02-01-51 | R1/2W-10 | 2,4X6,3-10 | R5, R9, R11, R24 | Általos ellenállás szimbólum, tövféle méretű és teljesítményű tokozásssal, köztük SMD-vel is.
2 | 330R | 02-01-31 | R1/2W-10 | 2,4X6,3-10 | R1, R22 | Általos ellenállás szimbólum, tövféle méretű és teljesítményű tokozásssal, köztük SMD-vel is.
1 | 3k | 02-01-54 | R1/2W-10 | 2,4X6,3-10 | R4 | Általos ellenállás szimbólum, tövféle méretű és teljesítményű tokozásssal, köztük SMD-vel is.
1 | 3k3 | 02-01-55 | R1/2W-10 | 2,4X6,3-10 | R2 | Általos ellenállás szimbólum, tövféle méretű és teljesítményű tokozásssal, köztük SMD-vel is.
1 | 470R | 02-01-35 | R1/2W-10 | 2,4X6,3-10 | R10 | Általos ellenállás szimbólum, tövféle méretű és teljesítményű tokozásssal, köztük SMD-vel is.
2 | 470k | 02-02-07 | R1/2W-10 | 2,4X6,3-10 | R26, R28 | Általos ellenállás szimbólum, tövféle méretű és teljesítményű tokozásssal, köztük SMD-vel is.
1 | 47R | 02-01-11 | R1/2W-10 | 2,4X6,3-10 | R12 | Általos ellenállás szimbólum, tövféle méretű és teljesítményű tokozásssal, köztük SMD-vel is.
1 | 0R22/5W | 03-03-06 | R-5W9,5X22 | 9,5X22-27,5 | R20
1 | TL431 (LM431) | 32-16-02 | TL431TO92-RAK | TO-92-RAK | IC2 | TL431 stabilizátor TO92-es tokozásban
2 | 500R | 05-05-85 | TRIM23296W | TR-3296W | P3, P4 | Trimmer potméter ferde csúszkával
1 | BC557 (BC556B) | 21-11-46 | TR-PNPBC-V1 | TO-92-EBC-A | T1 | általános NPN szimbólum, többféle tokozással
2 | BD140 | 21-07-73 | TR-PNPTO126V-EBC | TO-126V-ECB | T6, T7 | általános NPN szimbólum, többféle tokozással
1 | MJE350 | 21-02-06 | TR-PNPTO126V-EBC | TO-126V-ECB | T2 | általános NPN szimbólum, többféle tokozással
1 |  | 45-07-22 |  | kapcsoló DC On-off és E -Fuse funkciókhoz | Ezek nincsenek a panelon, de csatlakoznak hozzá
2 |  | 06-02-16 |  | 1 kR lineáris potméter
1 |  |  |  | LED-piros (esetleg foglalattal)
1 |  |  |  | LED-zöld (esetleg foglalattal)
1 |  |  |  | LED-sárga (esetleg foglalattal)
2 |  | 43-09-07 |  | 3 pólusu anya csatlakozó
5 |  | 43-09-06 |  | 2 pólusu anya csatlakozó
16 |  | 43-23-13 |  | érintkező a csatlakozókhoz