## boms
ID | Name | Designator | Footprint | Quantity
1 | 100n | C6,C4,C3 | RAD-0.1 | 3
2 | 430 | R12 | AXIAL-0.3 | 1
3 | 2k2 | R11,R7,R1 | AXIAL-0.3 | 3
4 | 0.3mH | L1 | AXIAL-0.4 | 1
5 | MBRF2060 | VD3 | ONSC-TO-220FP-3-221D-03 | 1
6 | 204-10UYC/S530-A3 | LED1,LED2 | LED-3MM/2.54 | 2
7 | 100 | R6 | AXIAL-0.3 | 1
8 | 1N4148 | D2 | DO-35 | 1
9 | 100p | C5 | RAD-0.1 | 1
10 | 10 | R8 | AXIAL-0.3 | 1
11 | 100k | R5 | AXIAL-0.3 | 1
12 | 1M | R4 | AXIAL-0.3 | 1
13 | 220k | R2 | AXIAL-0.3 | 1
14 | 1000uF | C7,C8 | CAP-D12.5XF5.0 | 2
15 | 2N7002 | Q1 | SOT-23(SOT-23-3) | 1
16 | 470uF | C1,C2 | CAP-D10.0XF5.0 | 2
17 | 10K | R3,R9 | RES-ADJ_3362S | 2
18 | L7805 | U3 | TO-220(TO-220-3) | 1
19 | 0.01 | R10 | 2512 | 1
20 | XL4016E1 | U1 | TO-220-5 XL4016E1 | 1
21 | WJ300V-5.0-2P | P1,P2 | WJ300V-5.00-2P | 2
22 | eb7956f42d804ed990860ee85069e3e8 | VD1 | TO-92(TO-92-3) | 1
23 | LM358 | U2 | DIP08 | 1